## 工具SOR采购明细
序号 | 一级分类 | 二级分类 | 采构对象 | 品牌 | 功能或性能指标 | 链接 | 数量 | 报价（元） | 小计 | 备注
1 | ICV攻防验证实验设备 | 域分布式电子电气子系统 | T-BOX | 东软、英博超算 | T-BOX（2套，AUTOSAR与非AUTOSAR系统），具备以太网、CAN总线通信功能，具有4GeSIM功能,支持2G/3G/4G/5G信号，永久有效。 |  | 2 | 50000 | 100000
2 |  |  | 中央网关 | 东软、英博超算 | 中央网关（2套，AUTOSAR与非AUTOSAR系统），具备以太网、CAN总线通信功能，具备IDPS、SecOC、VLAN等安全能力。具备蓝牙与WIFI接入功能，具备高精度地图接入功能。 |  | 2 | 50000 | 100000
3 |  |  | 信息娱乐域控制器 | 东软、英博超算 | 信息娱乐域（2套，AUTOSAR与非AUTOSAR系统），具备以太网、CAN总线通信功能，具备车载语音识别功能，具备视频接入功能，具备音量、空调、座椅、控制功能 |  | 2 | 50000 | 100000
4 |  |  | ADAS控制器开发套件 | 东软、英博超算 | 智能驾驶域（或ADAS）（2套，AUTOSAR与非AUTOSAR系统），具备以太网、CAN总线通信功能，支持图像视频、超声波雷达、毫米波雷达、激光雷达及其它传感器等信号模块接入，具备ACC（自适应巡航控制）、AEB（自动紧急制动）、FCW（向前碰撞预警）、IHBC(智能远光灯控制系统)、TSR(交通标志识别系统)、LDW(车道偏离预警)、LKA(车道保持辅助) 等智能驾驶功能。 |  | 1 | 100000 | 100000
5 |  |  | 车身域控制器 | 东软、英博超算 | 车身域（2套，AUTOSAR与非AUTOSAR系统），具备以太网、CAN总线通信功能，具备车门、机舱盖、后尾门、车锁、车窗、车内/外灯光、天窗、雨刮器、后视镜等控制功能。 |  | 2 | 50000 | 100000
6 |  |  | 动力及底盘域控制器 | 东软、英博超算 | 动力及底盘域控制器（2套，AUTOSAR与非AUTOSAR系统），CAN总线通信功能，具备打火起动、电门（或油门踏板）控制、转向控制、档位识别与控制、制动等功能。 |  | 2 | 50000 | 100000
7 |  | 路侧子系统 | 路侧设备开发套件 | 大唐高鸿 | 支持红绿灯、摄像头、车端（4G,5G,V2X等）信息通信。 |  | 1 | 100000 | 100000
8 |  | 固件与芯片调试子系统 | PCB/芯片分析电子显微镜 | 奥斯微 | AF自动对焦高清2K数码显示。 支持WIFI传输手机。 支持与PC接口。 支持实时拍照与录像。 支持回放 支持显外接显示屏。 支持HDMI(1个)、USB接口（2个） 支持SD卡照片储存 | https://item.jd.com/10022028450263.html#crumb-wrap | 1 | 5200 | 5200
9 |  |  | 瑞萨RH850开发板 | Renesas | 常见车载芯片系列的开发工具。参考型号： Y-ASK-RH850F1K-V3 - RH850/F1K Starter Kit ¦ Renesas https://www.renesas.com/us/en/products/microcontrollers-microprocessors/rh850-automotive-mcus/y-ask-rh850f1k-v3-rh850f1k-starter-kit | https://detail.tmall.com/item.htm?id=632830359555 | 2 | 2500 | 5000
10 |  |  | 瑞萨RH850 主控备件 | Renesas | 安全研究过程中应对可能的主控芯片损坏。参考型号 R7F7016453AFP-C#AA1【32BIT MCU RH850/F1KM-PREMIUM SC2】-淘宝网 https://item.taobao.com/item.htm?id=642722445319#detail | https://item.taobao.com/item.htm?id=642722445319#detail | 5 | 200 | 1000
11 |  |  | NXP S32K 开发板 |  | 常见车载芯片系列的开发工具。参考型号： S32K144EVB-Q100X | https://item.taobao.com/item.htm?spm=a230r.1.14.49.3a0f220doOlXne&id=584409243604&ns=1&abbucket=17#detail | 2 | 1200 | 2400
12 |  |  | NXP LPC55S6x开发板 |  | 常见车载芯片系列的开发工具。参考型号： LPC55S69-EVK LPCXPRESSO | https://item.taobao.com/item.htm?id=641375736833#detail | 2 | 400 | 800
13 |  |  | 英飞凌芯片调试器 | Infinion | 常见车载芯片系列的开发工具。参考型号：DAP miniwiggler V3.0 | https://item.taobao.com/item.htm?id=587724343850#detail | 1 | 1500 | 1500
14 |  |  | STM32F10x 开发板 | ST | 常见车载芯片系列的开发工具。参考型号： NUCLEO-F103RB NUCLEO-F411RE NUCLEO-F030R8 | https://item.taobao.com/item.htm?id=627571416421#detail | 10 | 60 | 600
15 |  |  | AT32F413C8T7 | ST、雅特利、GigaDevice等 | 安全研究过程中应对可能的主控芯片损坏。STM32及其国产替代品牌，可研究山寨产品的功能一致性与安全功能实现。 | https://item.taobao.com/item.htm?id=626906170577#detail | 20 | 30 | 600
16 |  |  | 芯片故障注入攻击工具 | sx core | sx core 是一个硬件工具，用于破解任天堂Switch游戏机，通过电压注入的方式绕过芯片启动过程中的安全校验，是一个理想的芯片安全研究目标。 | https://item.taobao.com/item.htm?id=657371874184#detail | 1 | 1300 | 1300
17 |  |  | 芯片故障注入测试靶标 | Nintendo Switch | 任天堂Switch游戏机，可通过多种方式进行破解，可以作为一个成熟的芯片安全攻击案例 | https://detail.tmall.com/item.htm?spm=a230r.1.14.24.5d7b7dd8ZGPnZc&id=626145730704&ns=1&abbucket=3&sku_properties=1627207:3232481;122216431:27772 | 1 | 2500 | 2500
18 |  |  | 诊断仪 | 道通 | 用作UDS与CAN诊断协议分析 芯片读写设备，能够用于读写汽车钥匙芯片数据，包括奔驰红外钥匙，生成专用钥匙，读写车载MCU、ECU芯片等 | https://www.auteltech.cn/p861/3736.html | 1 | 50000 | 50000
19 |  |  | 1000base T1转换器 | technica engineering | 1000Base-T1和1000Base-Tx之间全双工物理层转换 |  | 1 | 10000 | 10000
20 |  |  | 可调电源 |  | UTP1306S开关型稳压电源 32V 6A 直流稳压电源 | https://item.jd.com/100000539943.html#crumb-wrap | 2 | 400 | 800
21 |  | 车内网络安全测试设备 | 车载以太网安全测试仪 | VECTOR | CANoe+5650 支持车载以太网协议分析、诊断、节点仿真； 支持AUTOSAR、PDU、Multiplexing、DoIP、HSFZ、PDU Marshalling、SOME/IP、XCP、PGT、UDP NM；支持DHCPv4/v6、HTTP、NTP/SNTP、TFTP、SNMP、RTP、RTCP、HDCP、MP2T、IKEv2；支持TLS、DTLS；支持TCP、UDP。 支持ICMPV4/V6、IGMP、IPv4、IPv6、IPsec；支持ARP/PAR、Ethernet、NDP、SRP、MAC Control；支持AVB、TSN；支持AVTP；支持Windows、 Linux及其他实时系统； 具备SecOC测试能力；能够模拟生成MAC值、新鲜度值等用于安全测试； 提供车载以太网模糊测试模版；提供车载以太网模糊测用例开发编写功能；支持自动化生生成测试PDF报告； |  | 1 | 274550 | 274550
22 |  |  | 车内总线测试仪 | VECTOR | CANoe + 1210 支持CAN、CANFD报文分析、诊断、节点仿真；支持LIN报文分析、诊断、节点仿真;能够自动识别CAN/CANFD/LIN总线传输速率;支持传输速率显示; 能够模拟ECU节点，统计出CAN总线的负载率等;提供CAN/LIN模糊测试模版;提供CAN/LIN模糊测用例开发编写;支持自动化生生成测试PDF报告。 |  | 1 | 208460 | 208460
23 |  |  | 诊断仪 | 道通 | 支持示波器20M大带宽、80M/s高采样率，捕捉复杂信号，轻松除障 支持远程编程，疑难杂症，在线解决 支持扫描生成系统拓扑图，一眼展示全系统与故障码 支持原厂技术公告、电路图、部件位置图，海量资料，维修无忧 支持D-PDU/J2534/RP1210三大诊断标准，同时覆盖乘用车与商用车 支持DoIP/CAN FD协议，覆盖最新年款车型 支持主机与通讯盒Wi-Fi连接，传输速率、诊断距离远超蓝牙连接 支持安卓7.0深度定制化系统，三星8核高端处理器，4GB运存，128GB存储，软件、硬件全面升级，极速诊断体验 |  | 1 | 50000 | 50000
24 |  |  | T1转换器 |  | 支持1000Base-T1和1000Base-Tx之间全双工物理层转换 |  | 1 | 10000 | 10000
25 |  | 多功能可插接箱体 |  |  | 满足TBOX，网关，IVI，ADAS，车身域控制器，动力及底盘域控制器，开发板等PCB板卡槽式插拔与启动。 每个卡槽单元具有独立的供电开关，电压0~48V可调，电流0-2A可调。 每个卡槽单元具有独立的控制按键面板。 每个卡槽单元具有独立总线及信号接口，总线支持Ethernet/CAN/CANFD/LIN等，接口支持电口，USB,JTAG,DWG等。 箱体结构件采用铝合金轻量化设计。 箱体支持无线综测仪、总线测试仪、信号收发器等工具插拔接入。 箱体支持24寸，60Hz，HDMI显示屏接入 箱体支持2u服务器接入 |  | 1 | 300000 | 300000
26 | 测试管理软件 |  | 测试管理软件 |  | 构建ICV信息安全测试管理系统，实验ICV网络攻防测试项目管理和问题跟踪管理功能，支持测试用例、测试流程、测试报告、人员角色管理。支持测试用例植入，并与信息安全政策法规、国内外标准及所涉及测试点进行关联与调用。系统具有角色管理与工单管理流转功能，可实现任务下发、进度管理、问题上报、问题确认与管理等功能。内置定制化测试报告模板，可实现模板的调用更改与报告自动化生成。支持功能插件化设计，支持后期功能自由拓展。 |  | 1 | 1000000 | 1000000
27 | 外围设备 | 便携工具箱 | 工具箱 | 恒润志远 | 综合测试，产品研究 |  | 1 | 65000 | 65000
28 |  | 服务器 | 2u机构服务器 | 华为、戴尔、浪潮 | 2U，2个千兆电口和2个万兆光口，4210R (10C,100W,2.4GHz)CPU，512G内存，6*4TB SAS 硬盘，8通道高性能SAS RAID8204卡（2G缓存） | https://item.jd.com/100012706117.html | 2 | 60000 | 120000
29 |  | 演示设备 | LED大屏 | 华邦、万超、海信 | LED屏，模组300mm*168.75mm，微间距1.25，长不小6米，长高比16：9，屏幕像素点长4800点，高2700点，定制内嵌，落地结构，接收卡E80/E320，视频处理器X100，控制单元（Windows 10 带Office，处理器2.8GHz i7-1165G7，存储500G固态硬盘，内存16GB，独立显卡，显存2GB） |  | 1 | 650000 | 650000
|  |  | 音响 | 山水 | 适用场景面积大于200平米，纯后级功放AK-4300*1台 音箱FS-10A*2对 调音台ZED8*1台 反馈抑制器DF1*1台 无线麦克风WK-U8710*4支， 壁架SP-15C*2对 电源时序器SR-428*1台 机柜12U*1 音箱线X100m | https://item.jd.com/3806897.html#none | 1 | 15000 | 15000
30 |  |  | 可移动展示屏 | 华为 | 端口 2个HDMI2.0，1个USB3.0，支持RGB接口，屏尺寸 1668.94mm*993.3mm*72.56mm（含底座），CPU架构 双核A53+双核A73，存储内存 64GB，运行内存 4GB，CPU 4核，GPU 4*Mali-G51,系统 HarmonyOS,支持HDR | https://item.jd.com/65684657191.html#product-detail | 1 | 11000 | 11000
31 |  | 工作站 |  | 戴尔 | 戴尔(DELL)Precision T3650 图形工作站台式机工作站电脑主机定制 i9-11900K/64G内存/1TB固态+8T/ RTX3070-8G显卡 | https://item.jd.com/10029819556147.html#crumb-wrap | 2 | 23000 | 46000
32 |  | 靶场终端 | 笔记本 | 联想T14 | Windows 10 带Office，处理器2.8GHz i7-1165G7，存储500固态硬盘，内存16GB，独立显卡，显存2GB | https://item.jd.com/10032081952262.html#product-detail | 10 | 10000 | 100000
33 | 增值服务 | 服务 | 培训费 |  |  |  | 1 | 100000 | 100000
34 |  |  | 材料费 |  | 提供3年免费实验室维护升级，支撑金额不低于中标价的4%。 |  | 1 | 100000 | 100000
35 |  |  | 资料费 |  | 提供3年免费技术文件等资料与实验室知识库建设支撑，支撑金额不低于中标价的4% |  | 1 | 100000 | 100000
36 | 固件分析平台 | 固件分析平台 | cybellum | 望驰 | 现有固件漏洞扫描工具升级永久版权 |  | 1 | 3200000 | 3200000
优化前预估成本合计 | [6 empty] | 7131710
优化后预估成本合计 | [6 empty] | 5578900